## Sheet1
Coil | Current (A) | uncert | Dip Voltage (mV) | Frequency (kHz) | uncert
F | 0.374 | 0.01561 | 265 | 123 | 5
| 0.449 | 0.016735 | 307.5 | 144 | 5
| 0.643 | 0.019645 | 410 | 178 | 5
| 0.948 | 0.02422 | 245 | 196 | 5
| 0.701 | 0.020515 | 111.25 | 161 | 5
E | 0.242 | 0.01363 | 182.5 | 93 | 5
| 0.204 | 0.01306 | 160 | 87 | 5
| 0.305 | 0.014575 | 222.5 | 107 | 5
| 0.406 | 0.01609 | 275 | 121 | 5
| 0.343 | 0.015145 | 245 | 112 | 5
G | 0.649 | 0.019735 | 420 | 161 | 5
| 0.717 | 0.020755 | 457.5 | 173 | 5
| 0.845 | 0.022675 | 525 | 155 | 5
| 0.573 | 0.018595 | 37.5 | 166 | 5

## Sheet2
Coil Diameter | 12.3 | cm | Multimeter Model | Meterman 37XR
Coil Turns | 320
Coil Separation | 6.1 | cm